## Rekapitulácia stavby
Export Komplet | [27 empty] | 2.0 | ZAMOK |  |  |  |  | False | False | {24f1c73f-65f8-41ed-85e4-4121cd2aee14}
[33 empty] | 0,01 | 23
[33 empty] | 0,01 | 23
|  | REKAPITULÁCIA STAVBY | [17 empty] | v --- nižšie sa nachádzajú doplnkové a pomocné údaje k zostavám --- v | [11 empty] | Návod na vyplnenie | 0,001
|  | Kód: |  |  |  |  | 295 | [24 empty] | Meniť je možné iba bunky so žltým podfarbením! 1) na prvom liste Rekapitulácie stavby vyplňte v zostave a) Rekapitulácia stavby - údaje o Zhotoviteľovi (prenesú sa do ostatných zostáv aj v iných listoch) b) Rekapitulácia objektov stavby - potrebné Ostatné náklady 2) na vybraných listoch vyplňte v zostave a) Krycí list - údaje o Zhotoviteľovi, pokiaľ sa líšia od údajov o Zhotoviteľovi na Rekapitulácii stavby (údaje se prenesú do ostatných zostav v danom liste) b) Rekapitulácia rozpočtu - potrebné Ostatné náklady c) Celkové náklady za stavbu - ceny na položkách - množstvo, pokiaľ má žlté podfarbenie - a v prípade potreby poznámku (tá je v skrytom stĺpci) | 0,01
|  | Stavba: |  |  |  |  | Rekonštrukcia oplotenia MŠ Jesenského | [25 empty] | 0,01
|  | JKSO: | [13 empty] | ČS: | [16 empty] | 0,01
|  | Miesto: |  |  |  |  | Krupina | [8 empty] | Dátum: | [16 empty] | 0,01
0,01
|  | Objednávateľ: | [13 empty] | IČO: | [16 empty] | 0,01
|  |  | Mesto Krupina | [12 empty] | IČ DPH: | [16 empty] | 0,01
0,01
|  | Zhotoviteľ: | [13 empty] | IČO: |  | Vyplň údaj | [14 empty] | 0,01
|  |  | Vyplň údaj | [12 empty] | IČ DPH: |  | Vyplň údaj | [14 empty] | 0,01
False
|  | Projektant: | [13 empty] | IČO: | [16 empty] | False
[16 empty] | IČ DPH: | [16 empty] | True
0,01
|  | Spracovateľ: | [13 empty] | IČO: | [16 empty] | 0,01
|  |  | Z.Lalka www.cenar.sk | [12 empty] | IČ DPH: | [16 empty] | True
Poznámka:
|  | Cena bez DPH | [13 empty] | 0
[8 empty] | Sadzba dane |  |  | Základ dane |  |  |  |  | Výška dane
|  | DPH |  | základná |  |  |  | 23% |  |  | 0 |  |  |  |  | 0
|  |  |  | znížená |  |  |  | 23% |  |  | 0 |  |  |  |  | 0
|  |  |  | zákl. prenesená |  |  |  | 23% |  |  | 0 |  |  |  |  | 0
|  |  |  | zníž. prenesená |  |  |  | 23% |  |  | 0 |  |  |  |  | 0
|  |  |  | nulová |  |  |  | 0% |  |  | 0 |  |  |  |  | 0
|  | Cena s DPH | [6 empty] | v |  |  | EUR |  |  |  | 0
|  | Projektant | [11 empty] | Spracovateľ
|  | Dátum a podpis: | [7 empty] | Pečiatka |  |  |  | Dátum a podpis: |  |  | Pečiatka
|  | Objednávateľ | [11 empty] | Zhotoviteľ
|  | Dátum a podpis: | [7 empty] | Pečiatka |  |  |  | Dátum a podpis: |  |  | Pečiatka
REKAPITULÁCIA OBJEKTOV STAVBY
| Kód: | [6 empty] | 295
| Stavba: | [6 empty] | Rekonštrukcia oplotenia MŠ Jesenského
| Miesto: | [6 empty] | Krupina | [6 empty] | Dátum:
| Objednávateľ: | [6 empty] | Mesto Krupina | [6 empty] | Projektant: |  |  |  |  | Informatívne údaje z listov zákaziek
| Zhotoviteľ: | [13 empty] | Spracovateľ: |  | Z.Lalka www.cenar.sk
| Kód |  |  |  | Popis | [7 empty] | Cena bez DPH [EUR] |  |  |  |  | Cena s DPH [EUR] | Typ | z toho Ostat. náklady [EUR] | DPH [EUR] | Normohodiny [h] | DPH základná [EUR] | DPH znížená [EUR] | DPH základná prenesená [EUR] | DPH znížená prenesená [EUR] | Základňa DPH základná | Základňa DPH znížená | Základňa DPH zákl. prenesená | Základňa DPH zníž. prenesená | Základňa DPH nulová
| Náklady z rozpočtov | [11 empty] | 0 |  |  |  |  | 0 |  | 0 | 0 | 0 | 0 | 0 | 0 | 0 | 0 | 0 | 0 | 0 | 0 |  | D | 0 |  | IMPORT | {24f1c73f-65f8-41ed-85e4-4121cd2aee14} | {00000000-0000-0000-0000-000000000000}
|  | 295 |  |  |  | Rekonštrukcia oplotenia MŠ Jesenského | [6 empty] | 0 |  |  |  |  | 0 | STA | 0 | 0 | [12 empty] | 1 | ###NOINSERT### | IMPORT | {24f1c73f-65f8-41ed-85e4-4121cd2aee14} | {00000000-0000-0000-0000-000000000000}
/ |  | 295-1 |  |  |  | Rekonštrukcia oplotenia MŠ Jesenského | [6 empty] | 0 |  |  |  |  | 0 | STA | 0 | 0 | 0 | 0 | 0 | 0 | 0 | 0 | 0 | 0 | 0 | 0 |  |  | 1 |  | IMPORT | {10ad8902-d38e-478d-b07f-a63bdeb7e36f} | {24f1c73f-65f8-41ed-85e4-4121cd2aee14} | 0

## 295-1 - Rekonštrukcia opl...
{10ad8902-d38e-478d-b07f-a63bdeb7e36f}
0
| KRYCÍ LIST ROZPOČTU | [7 empty] | v --- nižšie sa nachádzajú doplnkové a pomocné údaje k zostavám --- v | [8 empty] | False
Stavba:
Rekonštrukcia oplotenia MŠ Jesenského
Objekt:
295-1 - Rekonštrukcia oplotenia MŠ Jesenského
| JKSO: |  |  |  |  | ČS:
| Miesto: |  | Krupina |  |  | Dátum: | 0
| Objednávateľ: |  |  |  |  | IČO:
|  | Mesto Krupina |  |  |  | IČ DPH:
| Zhotoviteľ: |  |  |  |  | IČO: | Vyplň údaj
|  | Vyplň údaj |  |  |  | IČ DPH: | Vyplň údaj
| Projektant: |  |  |  |  | IČO:
IČ DPH:
| Spracovateľ: |  |  |  |  | IČO:
|  | Z.Lalka www.cenar.sk |  |  |  | IČ DPH:
Poznámka:
| Cena bez DPH | [5 empty] | 0
|  |  | Základ dane |  |  | Sadzba dane | Výška dane
| DPH | základná | 0 |  |  | 23% | 0
|  | znížená | 0 |  |  | 23% | 0
|  | zákl. prenesená | 0 |  |  | 23% | 0
|  | zníž. prenesená | 0 |  |  | 23% | 0
|  | nulová | 0 |  |  | 0% | 0
| Cena s DPH |  |  | v | EUR |  | 0
| Projektant |  |  | Spracovateľ
| Dátum a podpis: |  | Pečiatka | Dátum a podpis: |  |  | Pečiatka
| Objednávateľ |  |  | Zhotoviteľ
| Dátum a podpis: |  | Pečiatka | Dátum a podpis: |  |  | Pečiatka
REKAPITULÁCIA ROZPOČTU
Stavba:
Rekonštrukcia oplotenia MŠ Jesenského
Objekt:
295-1 - Rekonštrukcia oplotenia MŠ Jesenského
Miesto: |  |  | Krupina |  |  | Dátum: | 0
Objednávateľ: |  |  | Mesto Krupina |  |  | Projektant:
Zhotoviteľ: |  |  | Vyplň údaj |  |  | Spracovateľ: | Z.Lalka www.cenar.sk
Kód dielu - Popis | [6 empty] | Cena celkom [EUR]
Náklady z rozpočtu | [6 empty] | 0 | [11 empty] | -1
| HSV - Práce a dodávky HSV | [5 empty] | 0
| 1 - Zemné práce | [5 empty] | 0
| 2 - Zakladanie | [5 empty] | 0
| 3 - Zvislé a kompletné konštrukcie | [5 empty] | 0
| 5 - Komunikácie | [5 empty] | 0
| 9 - Ostatné konštrukcie a práce-búranie | [5 empty] | 0
| 99 - Presun hmôt HSV | [5 empty] | 0
| PSV - Práce a dodávky PSV | [5 empty] | 0
| 767 - Konštrukcie doplnkové kovové | [5 empty] | 0
ROZPOČET
Stavba:
Rekonštrukcia oplotenia MŠ Jesenského
Objekt:
295-1 - Rekonštrukcia oplotenia MŠ Jesenského
Miesto: |  |  | Krupina |  |  | Dátum: | 0
Objednávateľ: |  |  | Mesto Krupina |  |  | Projektant:
Zhotoviteľ: |  |  | Vyplň údaj |  |  | Spracovateľ: | Z.Lalka www.cenar.sk
PČ | Typ | Kód | Popis | MJ | Množstvo | J.cena [EUR] | Cena celkom [EUR] | Cenová sústava |  | DPH | J. Nh [h] | Nh celkom [h] | J. hmotnosť [t] | Hmotnosť celkom [t] | J. suť [t] | Suť Celkom [t]
Náklady z rozpočtu | [6 empty] | 0 |  |  |  |  | 0 |  | 80.7004 |  | 31.2546 |  | D | -1 | [10 empty] | 0
| D | HSV | Práce a dodávky HSV |  |  |  | 0 |  |  |  |  | 0 |  | 80.3908 |  | 30.6786 | 1 | D | 0 |  |  |  | ROZPOCET | [6 empty] | 0
| D | 1 | Zemné práce |  |  |  | 0 |  |  |  |  | 0 |  | 0 |  | 0 | 1 | D | 1 |  |  |  | ROZPOCET | [6 empty] | 0
3 | K | 132201101.S | Výkop ryhy do šírky 600 mm v horn.3 do 100 m3 | m3 | 16.45 |  | 0 |  |  | znížená |  | 0 | 0 | 0 | 0 | 0 | 4 | K | 2 |  |  |  | ROZPOCET | 0 | 0 | 0 | 0 | 0 | 2 | 0 | 4 | -1266879146
| VV |  | 16,45 |  | 16.45 | [12 empty] | VV | 2 | 2 | True | 0 | ROZPOCET
| VV |  | Súčet |  | 16.45 | [12 empty] | VV | 2 | 4 | True | 1 | ROZPOCET
4 | K | 132201109.S | Príplatok k cene za lepivosť pri hĺbení rýh šírky do 600 mm zapažených i nezapažených s urovnaním dna v hornine 3 | m3 | 5.483 |  | 0 |  |  | znížená |  | 0 | 0 | 0 | 0 | 0 | 4 | K | 2 |  |  |  | ROZPOCET | 0 | 0 | 0 | 0 | 0 | 2 | 0 | 4 | -729932071
| VV |  | 16,45/3 |  | 5.483 | [12 empty] | VV | 2 | 2 | True | 0 | ROZPOCET
| VV |  | Súčet |  | 5.483 | [12 empty] | VV | 2 | 4 | True | 1 | ROZPOCET
5 | K | 162301102.S | Vodorovné premiestnenie výkopku po spevnenej ceste z horniny tr.1-4, do 100 m3 na vzdialenosť do 1000 m | m3 | 16.45 |  | 0 |  |  | znížená |  | 0 | 0 | 0 | 0 | 0 | 4 | K | 2 |  |  |  | ROZPOCET | 0 | 0 | 0 | 0 | 0 | 2 | 0 | 4 | -1619145064
| VV |  | 16,45 |  | 16.45 | [12 empty] | VV | 2 | 2 | True | 0 | ROZPOCET
| VV |  | Súčet |  | 16.45 | [12 empty] | VV | 2 | 4 | True | 1 | ROZPOCET
6 | K | 167101101.S | Nakladanie neuľahnutého výkopku z hornín tr.1-4 do 100 m3 | m3 | 16.45 |  | 0 |  |  | znížená |  | 0 | 0 | 0 | 0 | 0 | 4 | K | 2 |  |  |  | ROZPOCET | 0 | 0 | 0 | 0 | 0 | 2 | 0 | 4 | 1788103628
7 | K | 171201201.S | Uloženie sypaniny na skládky do 100 m3 | m3 | 16.45 |  | 0 |  |  | znížená |  | 0 | 0 | 0 | 0 | 0 | 4 | K | 2 |  |  |  | ROZPOCET | 0 | 0 | 0 | 0 | 0 | 2 | 0 | 4 | -1618250631
8 | K | 181101101.S | Úprava pláne v zárezoch v hornine 1-4 bez zhutnenia | m2 | 15 |  | 0 |  |  | znížená |  | 0 | 0 | 0 | 0 | 0 | 4 | K | 2 |  |  |  | ROZPOCET | 0 | 0 | 0 | 0 | 0 | 2 | 0 | 4 | -1451695954
| VV |  | 15 |  | 15 | [12 empty] | VV | 2 | 2 | True | 0 | ROZPOCET
| VV |  | Súčet |  | 15 | [12 empty] | VV | 2 | 4 | True | 1 | ROZPOCET
9 | K | 182301121.S | Rozprestretie ornice na svahu so sklonom nad 1:5, plocha do 500 m2, hr.do 100 mm | m2 | 15 |  | 0 |  |  | znížená |  | 0 | 0 | 0 | 0 | 0 | 4 | K | 2 |  |  |  | ROZPOCET | 0 | 0 | 0 | 0 | 0 | 2 | 0 | 4 | 208730775
| D | 2 | Zakladanie |  |  |  | 0 |  |  |  |  | 0 |  | 40.4243 |  | 0 | 1 | D | 1 |  |  |  | ROZPOCET | [6 empty] | 0
10 | K | 271573001.S | Násyp pod základové konštrukcie so zhutnením zo štrkopiesku fr.0-32 mm | m3 | 2.08 |  | 0 |  |  | znížená |  | 0 | 2.07 | 4.3056 | 0 | 0 | 4 | K | 2 |  |  |  | ROZPOCET | 0 | 0 | 0 | 0 | 0 | 2 | 0 | 4 | 1505521004
| VV |  | 41,6*0,5*0,1 |  | 2.08 | [12 empty] | VV | 2 | 2 | True | 0 | ROZPOCET
| VV |  | Súčet |  | 2.08 | [12 empty] | VV | 2 | 4 | True | 1 | ROZPOCET
11 | K | 274313611.S | Betón základových pásov, prostý tr. C 16/20 | m3 | 16.45 |  | 0 |  |  | znížená |  | 0 | 2.1941 | 36.0925 | 0 | 0 | 4 | K | 2 |  |  |  | ROZPOCET | 0 | 0 | 0 | 0 | 0 | 2 | 0 | 4 | -565177796
| VV |  | 16,45 |  | 16.45 | [12 empty] | VV | 2 | 2 | True | 0 | ROZPOCET
| VV |  | Súčet |  | 16.45 | [12 empty] | VV | 2 | 4 | True | 1 | ROZPOCET
12 | K | 274351215.S | Debnenie stien základových pásov, zhotovenie-dielce | m2 | 16.4 |  | 0 |  |  | znížená |  | 0 | 0.0015947 | 0.026154 | 0 | 0 | 4 | K | 2 |  |  |  | ROZPOCET | 0 | 0 | 0 | 0 | 0 | 2 | 0 | 4 | -1419864829
| VV |  | 41*0,2*2 |  | 16.4 | [12 empty] | VV | 2 | 2 | True | 0 | ROZPOCET
| VV |  | Súčet |  | 16.4 | [12 empty] | VV | 2 | 4 | True | 1 | ROZPOCET
13 | K | 274351216.S | Debnenie stien základových pásov, odstránenie-dielce | m2 | 16.4 |  | 0 |  |  | znížená |  | 0 | 0 | 0 | 0 | 0 | 4 | K | 2 |  |  |  | ROZPOCET | 0 | 0 | 0 | 0 | 0 | 2 | 0 | 4 | 12256137
| D | 3 | Zvislé a kompletné konštrukcie |  |  |  | 0 |  |  |  |  | 0 |  | 18.8714 |  | 0 | 1 | D | 1 |  |  |  | ROZPOCET | [6 empty] | 0
14 | K | 318271010 | Zhotovenie oplotenia z tvárnic PREMAC Cityflair hr. 250 mm s betónovou výplňou | m2 | 15.6 |  | 0 |  |  | znížená |  | 0 | 0.28182 | 4.3964 | 0 | 0 | 4 | K | 2 |  |  |  | ROZPOCET | 0 | 0 | 0 | 0 | 0 | 2 | 0 | 4 | -632272787
| VV |  | 15,6 |  | 15.6 | [12 empty] | VV | 2 | 2 | True | 0 | ROZPOCET
| VV |  | Súčet |  | 15.6 | [12 empty] | VV | 2 | 4 | True | 1 | ROZPOCET
15 | M | 592330005600 | Plotová tvárnica PREMAC Cityflair normal, 500x250x200 mm, biely mramor | ks | 147.186 |  | 0 |  |  | znížená |  | 0 | 0.026 | 3.8268 | 0 | 0 | 8 | M | 2 |  |  |  | ROZPOCET | 0 | 0 | 0 | 0 | 0 | 2 | 0 | 4 | -2090343413
16 | M | 592330005800 | Plotová tvárnica PREMAC Cityflair normal začiatok/koniec, 500x250x200 mm, biely mramor | ks | 7.956 |  | 0 |  |  | znížená |  | 0 | 0.025 | 0.1989 | 0 | 0 | 8 | M | 2 |  |  |  | ROZPOCET | 0 | 0 | 0 | 0 | 0 | 2 | 0 | 4 | -1078884133
17 | M | 592330006000 | Plotová tvárnica PREMAC Cityflair začiatok/koniec 1/2, 250x250x200 mm, biely mramor | ks | 7.956 |  | 0 |  |  | znížená |  | 0 | 0.015 | 0.11934 | 0 | 0 | 8 | M | 2 |  |  |  | ROZPOCET | 0 | 0 | 0 | 0 | 0 | 2 | 0 | 4 | -1456326457
18 | K | 318271043 | Zhotovenie piliera pre oplotenie z tvárnic PREMAC Cityflair 325x325 mm s betónovou výplňou | m | 27 |  | 0 |  |  | znížená |  | 0 | 0.19457 | 5.2535 | 0 | 0 | 4 | K | 2 |  |  |  | ROZPOCET | 0 | 0 | 0 | 0 | 0 | 2 | 0 | 4 | -1493015457
| VV |  | 8*1,4 |  | 11.2 | [12 empty] | VV | 2 | 2 | True | 0 | ROZPOCET
| VV |  | 1,55 |  | 1.55 | [12 empty] | VV | 2 | 2 | True | 0 | ROZPOCET
| VV |  | 1,45 |  | 1.45 | [12 empty] | VV | 2 | 2 | True | 0 | ROZPOCET
| VV |  | 1,6*8 |  | 12.8 | [12 empty] | VV | 2 | 2 | True | 0 | ROZPOCET
| VV |  | Súčet |  | 27 | [12 empty] | VV | 2 | 4 | True | 1 | ROZPOCET
19 | M | 592330006400 | Plotová tvárnica PREMAC Cityflair pilierová, 325x325x200 mm, biely mramor | ks | 135 |  | 0 |  |  | znížená |  | 0 | 0.021 | 2.835 | 0 | 0 | 8 | M | 2 |  |  |  | ROZPOCET | 0 | 0 | 0 | 0 | 0 | 2 | 0 | 4 | 228227633
20 | K | 318271054 | Zhotovenie krycej platne priebežnej pre oplotenie z tvárnic PREMAC Cityflair | m | 30.555 |  | 0 |  |  | znížená |  | 0 | 0.00125 | 0.038194 | 0 | 0 | 4 | K | 2 |  |  |  | ROZPOCET | 0 | 0 | 0 | 0 | 0 | 2 | 0 | 4 | -1384081916
| VV |  | 2,235*2 |  | 4.47 | [12 empty] | VV | 2 | 2 | True | 0 | ROZPOCET
| VV |  | 2,715*7 |  | 19.005 | [12 empty] | VV | 2 | 2 | True | 0 | ROZPOCET
| VV |  | 1,615+1,335+1,33+1,355+1,445 |  | 7.08 | [12 empty] | VV | 2 | 2 | True | 0 | ROZPOCET
| VV |  | Súčet |  | 30.555 | [12 empty] | VV | 2 | 4 | True | 1 | ROZPOCET
21 | M | 592330006200 | Plotová tvárnica PREMAC Cityflair krycia platňa, 500x350x60 mm, biely mramor | ks | 62.332 |  | 0 |  |  | znížená |  | 0 | 0.02 | 1.2466 | 0 | 0 | 8 | M | 2 |  |  |  | ROZPOCET | 0 | 0 | 0 | 0 | 0 | 2 | 0 | 4 | -1707847316
22 | K | 318271064 | Zhotovenie krycej platne pilierovej pre oplotenie z tvárnic PREMAC Cityflair | ks | 18 |  | 0 |  |  | znížená |  | 0 | 0.000528 | 0.009504 | 0 | 0 | 4 | K | 2 |  |  |  | ROZPOCET | 0 | 0 | 0 | 0 | 0 | 2 | 0 | 4 | 1853193117
| VV |  | 18 |  | 18 | [12 empty] | VV | 2 | 2 | True | 0 | ROZPOCET
| VV |  | Súčet |  | 18 | [12 empty] | VV | 2 | 4 | True | 1 | ROZPOCET
23 | M | 592330006600 | Plotová tvárnica PREMAC Cityflair pilierová krycia platňa, 400x400x60 mm, biely mramor | ks | 18 |  | 0 |  |  | znížená |  | 0 | 0.022 | 0.396 | 0 | 0 | 8 | M | 2 |  |  |  | ROZPOCET | 0 | 0 | 0 | 0 | 0 | 2 | 0 | 4 | -1803541494
24 | K | 318271071.S | Výstuž pre oplotenie z betónových tvárnic s betónovou výplňou | t | 0.55 |  | 0 |  |  | znížená |  | 0 | 1.002 | 0.5511 | 0 | 0 | 4 | K | 2 |  |  |  | ROZPOCET | 0 | 0 | 0 | 0 | 0 | 2 | 0 | 4 | 1882657800
| VV |  | 0,55 |  | 0.55 | [12 empty] | VV | 2 | 2 | True | 1 | ROZPOCET
| D | 5 | Komunikácie |  |  |  | 0 |  |  |  |  | 0 |  | 10.494 |  | 0 | 1 | D | 1 |  |  |  | ROZPOCET | [6 empty] | 0
25 | K | 564861111.S | Podklad zo štrkodrviny s rozprestretím a zhutnením, po zhutnení hr. 200 mm | m2 | 12 |  | 0 |  |  | znížená |  | 0 | 0.3708 | 4.4496 | 0 | 0 | 4 | K | 2 |  |  |  | ROZPOCET | 0 | 0 | 0 | 0 | 0 | 2 | 0 | 4 | 1050504345
| VV |  | 12 |  | 12 | [12 empty] | VV | 2 | 2 | True | 0 | ROZPOCET
| VV |  | Súčet |  | 12 | [12 empty] | VV | 2 | 4 | True | 1 | ROZPOCET
26 | K | 564932111.S | Podklad z mechanicky spevneného kameniva MSK s rozprestretím a zhutnením, po zhutnení hr. 100 mm | m2 | 12 |  | 0 |  |  | znížená |  | 0 | 0.23675 | 2.8409 | 0 | 0 | 4 | K | 2 |  |  |  | ROZPOCET | 0 | 0 | 0 | 0 | 0 | 2 | 0 | 4 | 736751707
27 | K | 573111113.S | Postrek asfaltový infiltračný s posypom kamenivom z asfaltu cestného v množstve 1,50 kg/m2 | m2 | 12 |  | 0 |  |  | znížená |  | 0 | 0.00652 | 0.07824 | 0 | 0 | 4 | K | 2 |  |  |  | ROZPOCET | 0 | 0 | 0 | 0 | 0 | 2 | 0 | 4 | 305559820
28 | K | 573231106.S | Postrek asfaltový spojovací bez posypu kamenivom z cestnej emulzie v množstve 0,40 kg/m2 | m2 | 32.7 |  | 0 |  |  | znížená |  | 0 | 0.00041 | 0.013407 | 0 | 0 | 4 | K | 2 |  |  |  | ROZPOCET | 0 | 0 | 0 | 0 | 0 | 2 | 0 | 4 | -1397688502
| VV |  | 12 |  | 12 | [12 empty] | VV | 2 | 2 | True | 0 | ROZPOCET
| VV |  | 20,7 |  | 20.7 | [12 empty] | VV | 2 | 2 | True | 0 | ROZPOCET
| VV |  | Súčet |  | 32.7 | [12 empty] | VV | 2 | 4 | True | 1 | ROZPOCET
29 | K | 577134111.S | Asfaltový betón vrstva obrusná AC 8 O v pruhu š. do 3 m z nemodifik. asfaltu tr. II, po zhutnení hr. 40 mm | m2 | 12 |  | 0 |  |  | znížená |  | 0 | 0.10373 | 1.2448 | 0 | 0 | 4 | K | 2 |  |  |  | ROZPOCET | 0 | 0 | 0 | 0 | 0 | 2 | 0 | 4 | 197403123
30 | K | 577154331.S | Asfaltový betón vrstva obrusná alebo ložná AC 16 v pruhu š. do 3 m z nemodifik. asfaltu tr. II, po zhutnení hr. 60 mm | m2 | 12 |  | 0 |  |  | znížená |  | 0 | 0.15559 | 1.8671 | 0 | 0 | 4 | K | 2 |  |  |  | ROZPOCET | 0 | 0 | 0 | 0 | 0 | 2 | 0 | 4 | -1870245540
| D | 9 | Ostatné konštrukcie a práce-búranie |  |  |  | 0 |  |  |  |  | 0 |  | 10.601 |  | 30.6786 | 1 | D | 1 |  |  |  | ROZPOCET | [6 empty] | 0
33 | K | 916561211.S | Osadenie záhonového alebo parkového obrubníka betónového, do lôžka zo suchého betónu tr. C 12/15 s bočnou oporou | m | 9.595 |  | 0 |  |  | znížená |  | 0 | 0.099252 | 0.95232 | 0 | 0 | 4 | K | 2 |  |  |  | ROZPOCET | 0 | 0 | 0 | 0 | 0 | 2 | 0 | 4 | -160156727
| VV |  | 9,595 |  | 9.595 | [12 empty] | VV | 2 | 2 | True | 0 | ROZPOCET
| VV |  | Súčet |  | 9.595 | [12 empty] | VV | 2 | 4 | True | 1 | ROZPOCET
34 | M | 592170001800.S | Obrubník parkový, lxšxv 1000x50x200 mm, prírodný | ks | 9.691 |  | 0 |  |  | znížená |  | 0 | 0.0235 | 0.22774 | 0 | 0 | 8 | M | 2 |  |  |  | ROZPOCET | 0 | 0 | 0 | 0 | 0 | 2 | 0 | 4 | 1277278347
| VV |  | 9,595*1,01 'Prepočítané koeficientom množstva |  | 9.691 | [12 empty] | VV | 2 | 2 | False | 1 | ROZPOCET
35 | K | 918101112.S | Lôžko pod obrubníky, krajníky alebo obruby z dlažobných kociek z betónu prostého tr. C 16/20 | m3 | 4.253 |  | 0 |  |  | znížená |  | 0 | 2.2151 | 9.421 | 0 | 0 | 4 | K | 2 |  |  |  | ROZPOCET | 0 | 0 | 0 | 0 | 0 | 2 | 0 | 4 | 1467912681
| VV |  | (10,5+9,5+2,8+24,455)*0,3*0,3 |  | 4.253 | [12 empty] | VV | 2 | 2 | True | 1 | ROZPOCET
36 | K | 919735112.S | Rezanie existujúceho asfaltového krytu alebo podkladu hĺbky nad 50 do 100 mm | m | 28.75 |  | 0 |  |  | znížená |  | 0 | 2.5e-07 | 7.1875e-06 | 0 | 0 | 4 | K | 2 |  |  |  | ROZPOCET | 0 | 0 | 0 | 0 | 0 | 2 | 0 | 4 | -217289937
| VV |  | 28,75 |  | 28.75 | [12 empty] | VV | 2 | 2 | True | 1 | ROZPOCET
37 | K | 961043111.S | Búranie základov alebo vybúranie otvorov plochy nad 4 m2 z betónu prostého alebo preloženého kameňom, -2,20000t | m3 | 9.2 |  | 0 |  |  | znížená |  | 0 | 0 | 0 | 2.2 | 20.24 | 4 | K | 2 |  |  |  | ROZPOCET | 0 | 0 | 0 | 0 | 0 | 2 | 0 | 4 | -1369942738
| VV |  | 4,6*2 |  | 9.2 | [12 empty] | VV | 2 | 2 | True | 1 | ROZPOCET
38 | K | 962032314.S | Búranie pilierov tehlových na akúkoľvek maltu, -1,80000t | m3 | 0.177 |  | 0 |  |  | znížená |  | 0 | 0 | 0 | 1.8 | 0.3186 | 4 | K | 2 |  |  |  | ROZPOCET | 0 | 0 | 0 | 0 | 0 | 2 | 0 | 4 | -746908894
| VV |  | 0,177 |  | 0.177 | [12 empty] | VV | 2 | 2 | True | 1 | ROZPOCET
39 | K | 962042321.S | Búranie muriva plochy nad 4 m2 z betónu prostého nadzákladného, -2,20000t | m3 | 4.6 |  | 0 |  |  | znížená |  | 0 | 0 | 0 | 2.2 | 10.12 | 4 | K | 2 |  |  |  | ROZPOCET | 0 | 0 | 0 | 0 | 0 | 2 | 0 | 4 | -1690581306
| VV |  | 4,6 |  | 4.6 | [12 empty] | VV | 2 | 2 | True | 1 | ROZPOCET
40 | K | 979081111.S | Odvoz sutiny a vybúraných hmôt na skládku do 1 km | t | 31.255 |  | 0 |  |  | znížená |  | 0 | 0 | 0 | 0 | 0 | 4 | K | 2 |  |  |  | ROZPOCET | 0 | 0 | 0 | 0 | 0 | 2 | 0 | 4 | -1474971740
41 | K | 979081121.S | Odvoz sutiny a vybúraných hmôt na skládku za každý ďalší 1 km | t | 156.275 |  | 0 |  |  | znížená |  | 0 | 0 | 0 | 0 | 0 | 4 | K | 2 |  |  |  | ROZPOCET | 0 | 0 | 0 | 0 | 0 | 2 | 0 | 4 | 373832135
| VV |  | 31,255*5 'Prepočítané koeficientom množstva |  | 156.275 | [12 empty] | VV | 2 | 2 | False | 1 | ROZPOCET
42 | K | 979089012.S | Poplatok za skládku - betón, tehly, dlaždice (17 01) ostatné | t | 31.255 |  | 0 |  |  | znížená |  | 0 | 0 | 0 | 0 | 0 | 4 | K | 2 |  |  |  | ROZPOCET | 0 | 0 | 0 | 0 | 0 | 2 | 0 | 4 | -1068376581
| D | 99 | Presun hmôt HSV |  |  |  | 0 |  |  |  |  | 0 |  | 0 |  | 0 | 1 | D | 1 |  |  |  | ROZPOCET | [6 empty] | 0
43 | K | 998151111.S | Presun hmôt pre obj.8152, 8153,8159,zvislá nosná konštr.z tehál,tvárnic,blokov výšky do 10 m | t | 80.391 |  | 0 |  |  | znížená |  | 0 | 0 | 0 | 0 | 0 | 4 | K | 2 |  |  |  | ROZPOCET | 0 | 0 | 0 | 0 | 0 | 2 | 0 | 4 | 833622625
| D | PSV | Práce a dodávky PSV |  |  |  | 0 |  |  |  |  | 0 |  | 0.30961 |  | 0.576 | 2 | D | 0 |  |  |  | ROZPOCET | [6 empty] | 0
| D | 767 | Konštrukcie doplnkové kovové |  |  |  | 0 |  |  |  |  | 0 |  | 0.30961 |  | 0.576 | 2 | D | 1 |  |  |  | ROZPOCET | [6 empty] | 0
44 | K | 767916120.S | Montáž oplotenia z plechu s hmotnosťou 1m oplotenia do 50 kg | m | 30.875 |  | 0 |  |  | znížená |  | 0 | 0.0015953 | 0.049254 | 0 | 0 | 16 | K | 2 |  |  |  | ROZPOCET | 0 | 0 | 0 | 0 | 0 | 2 | 0 | 16 | -1503047802
| VV |  | 2,235*2 |  | 4.47 | [12 empty] | VV | 2 | 2 | True | 0 | ROZPOCET
| VV |  | 2,715*7 |  | 19.005 | [12 empty] | VV | 2 | 2 | True | 0 | ROZPOCET
| VV |  | 1,615+1,335+1,33+1,355+1,765 |  | 7.4 | [12 empty] | VV | 2 | 2 | True | 0 | ROZPOCET
| VV |  | Súčet |  | 30.875 | [12 empty] | VV | 2 | 4 | True | 1 | ROZPOCET
45 | M | 553510009855.S | Držiak dosky pozinkovaný koncový 30 cm | ks | 56 |  | 0 |  |  | znížená |  | 0 | 0.00072 | 0.04032 | 0 | 0 | 32 | M | 2 |  |  |  | ROZPOCET | 0 | 0 | 0 | 0 | 0 | 2 | 0 | 16 | 1392804256
| VV |  | 14,*4 |  | 56 | [12 empty] | VV | 2 | 2 | True | 1 | ROZPOCET
46 | M | 5535200030r22 | Doska plotová výplň 0,15 Konstrukta steel obj. 2 mm oceľ , upevnenie v ráme s povr.úpravou návrh podľa PREDLOHY | m2 | 21.607 |  | 0 |  |  | znížená |  | 0 | 0.005 | 0.10803 | 0 | 0 | 32 | M | 2 |  |  |  | ROZPOCET | 0 | 0 | 0 | 0 | 0 | 2 | 0 | 16 | -165486046
| VV |  | 2,235*0,7*2 |  | 3.129 | [12 empty] | VV | 2 | 2 | True | 0 | ROZPOCET
| VV |  | 2,715*0,7*7 |  | 13.304 | [12 empty] | VV | 2 | 2 | True | 0 | ROZPOCET
| VV |  | (1,615+1,335+1,33+1,355)*0,7 |  | 3.945 | [12 empty] | VV | 2 | 2 | True | 0 | ROZPOCET
| VV |  | 1,756*0,7 |  | 1.229 | [12 empty] | VV | 2 | 2 | True | 0 | ROZPOCET
| VV |  | Súčet |  | 21.607 | [12 empty] | VV | 2 | 4 | True | 1 | ROZPOCET
47 | K | 767920220.S | Montáž vrát a vrátok k oploteniu osadzovaných na stĺpiky oceľové, s plochou jednotlivo nad 2 do 4 m2 | ks | 2 |  | 0 |  |  | znížená |  | 0 | 0 | 0 | 0 | 0 | 16 | K | 2 |  |  |  | ROZPOCET | 0 | 0 | 0 | 0 | 0 | 2 | 0 | 16 | 717819406
48 | M | 553510017741 | Bránka dvojkrídlová, šxv 3000x1500, úprava Zn+PVC, Konstrukta steel obj. 2 mm oceľ , upevnenie v ráme s povr.úpravou návrh podľa PREDLOHY | ks | 1 |  | 0 |  |  | znížená |  | 0 | 0.0915 | 0.0915 | 0 | 0 | 32 | M | 2 |  |  |  | ROZPOCET | 0 | 0 | 0 | 0 | 0 | 2 | 0 | 16 | -1913083116
49 | M | 553510010778 | Bránka jednokrídlová, šxv 1,2x1,13 m, Konstrukta steel obj. 2 mm oceľ , upevnenie v ráme s povr.úpravou návrh podľa PREDLOHY | ks | 1 |  | 0 |  |  | znížená |  | 0 | 0.0205 | 0.0205 | 0 | 0 | 32 | M | 2 |  |  |  | ROZPOCET | 0 | 0 | 0 | 0 | 0 | 2 | 0 | 16 | -1355669211
51 | K | 767920810.S | Demontáž vrát a vrátok na oplotenie s plochou jednotlivo do 2m2, -0,19200t | ks | 3 |  | 0 |  |  | znížená |  | 0 | 0 | 0 | 0.192 | 0.576 | 16 | K | 2 |  |  |  | ROZPOCET | 0 | 0 | 0 | 0 | 0 | 2 | 0 | 16 | 45078270
52 | K | 998767101.S | Presun hmôt pre kovové stavebné doplnkové konštrukcie v objektoch výšky do 6 m | t | 0.31 |  | 0 |  |  | znížená |  | 0 | 0 | 0 | 0 | 0 | 16 | K | 2 |  |  |  | ROZPOCET | 0 | 0 | 0 | 0 | 0 | 2 | 0 | 16 | 1347948615